## SXX32 to AT32
Cross-references between AT32 MCU and Sxx32
No. | Sxx Series | Sxx Part | Core | CPU | DSP/FPU | Flash | SRAM | AT32 Series | AT32 Part | Core | CPU | DSP/FPU | Flash | SRAM | AT32 Series 差异与特点说明
1 | Sxx32F103 | C8T6 | M3 | 72MHz | No/No | 64K | 20K | AT32F413 | C8T7 | M4 | 200MHz | Yes/Yes | 64K | 32K | 1.兼容性高:与Sx32F103管脚兼容&软件高度兼容 2.M4主频200MHz(带FPU/DSP),RAM高达64KB 3.带双CAN Bus,USB/CAN 可以同时使用,UART x 5,32-bit Timer.... 4.USB2.0 FS Device 支持Crystal-less 5.内建sLib功能:独有安全性&二次开发功能 6.AT32F413比Sxx32F103 48pin多IO x 2 , 64pin多 IO x 4 7.支持SPIM可外挂高速SPI NOR Flash 8.支持宽工作温度范围(-40-105度) 9.支持小尺寸封装: QFN48 6x6mm, QFN32 4X4mm
2 | Sxx32F103 | CBT6 | M3 | 72MHz | No/No | 128K | 20K | AT32F413 | CBT7 | M4 | 200MHz | Yes/Yes | 128K | 16/32/64K
3 | Sxx32F103 | CBU6 | M3 | 72MHz | No/No | 128K | 20K | AT32F413 | CBU7 | M4 | 200MHz | Yes/Yes | 128K | 16/32/64K
4 | Sxx32F103 | RBT6 | M3 | 72MHz | No/No | 128K | 20K | AT32F413 | RBT7 | M4 | 200MHz | Yes/Yes | 128K | 16/32/64K
5 | Sxx32F103 | RCT6 | M3 | 72MHz | No/No | 256K | 48K | AT32F413 | RCT7 | M4 | 200MHz | Yes/Yes | 256K | 16/32/64K
6 | Sxx32F103 | RCT6 | M3 | 72MHz | No/No | 256K | 48K | AT32F403A | RCT7 | M4 | 240MHz | Yes/Yes | 256K | 96/224K | 1.兼容性高:与Sxx32F103管脚兼容&软件高度兼容 2.M4主频240MHz(带FPU/DSP), RAM高达224KB 3.AT32F403ARC/VC可取代仅因为RAM不够而采用Sxx103RE/VE项目 4.外设丰富: I2C x 3, SDIO x 2, SPI/12S(全双工) x 4, CAN x 2, UART x 8, 32-bit Timer, SPIM可外挂高速SPI NOR Flash 5.内建sLib功能: 独有安全性&二次开发功能 6.高计算力,可一颗取代多颗 7.支持宽工作温度范围(-40-105度) 8.支持小尺寸封装: QFN48 6X6mm
7 | Sxx32F103 | RET6 | M3 | 72MHz | No/No | 512K | 64K | AT32F403A | RGT7 | M4 | 240MHz | Yes/Yes | 1024K | 96/224K
8 | Sxx32F103 | RGT6 | M3 | 72MHz | No/No | 1024K | 96K | AT32F403A | RGT7 | M4 | 240MHz | Yes/Yes | 1024K | 96/224K
9 | Sxx32F103 | VCT6 | M3 | 72MHz | No/No | 256K | 48K | AT32F403A | VCT7 | M4 | 240MHz | Yes/Yes | 256K | 96/224K
10 | Sxx32F103 | VET6 | M3 | 72MHz | No/No | 512K | 64K | AT32F403A | VGT7 | M4 | 240MHz | Yes/Yes | 1024K | 96/224K
11 | Sxx32F103 | VGT6 | M3 | 72MHz | No/No | 1024K | 96K | AT32F403A | VGT7 | M4 | 240MHz | Yes/Yes | 1024K | 96/224K
12 | Sxx32F103 | ZCT6 | M3 | 72MHz | No/No | 256K | 48K | AT32F403 | ZGT6 | M4 | 200MHz | Yes/Yes | 1024K | 96/224K | 1.兼容性高:与Sxx32F103管脚兼容&软件高度兼容 2.M4主频200MHz(带FPU/DSP), RAM高达224KB 3.外设丰富: I2C x 3, SDIO x 2, SPl/I2S x 4, 32-bit Timer... 4.支持SPIM可外挂高速SPI NOR Flash 5.高计算力,可一颗取代多颗
13 | Sxx32F103 | ZET6 | M3 | 72MHz | No/No | 512K | 64K | AT32F403 | ZGT6 | M4 | 200MHz | Yes/Yes | 1024K | 96/224K
14 | Sxx32F103 | ZGT6 | M3 | 72MHz | No/No | 1024K | 96K | AT32F403 | ZGT6 | M4 | 200MHz | Yes/Yes | 1024K | 96/224K
15 | Sxx32F105 | RBT6 | M3 | 72MHz | No/No | 128K | 64K | AT32F403A | RCT7 | M4 | 240MHz | Yes/Yes | 256K | 96/224K | 1.AT32F403A不支持USB OTG 2.如果SRAM需求在32KB内,可采用AT32F415(內建USB OTG) 3.参考本页AT32F403A说明(6th~11th列)
16 | Sxx32F105 | RCT6 | M3 | 72MHz | No/No | 256K | 64K | AT32F403A | RCT7 | M4 | 240MHz | Yes/Yes | 256K | 96/224K
17 | Sxx32F105 | VCT6 | M3 | 72MHz | No/No | 256K | 64K | AT32F403A | VCT7 | M4 | 240MHz | Yes/Yes | 256K | 96/224K
18 | Sxx32F205 | RCT6 | M3 | 120MHz | No/No | 256K | 64K | AT32F403A | RCT7 | M4 | 240MHz | Yes/Yes | 256K | 96/224K | 1.AT32F403A不支持USB OTG 2.如果SRAM需求在32KB内,可采用AT32F415(內建USB OTG) 3.参考本页AT32F403A说明(6th~11th列)
19 | Sxx32F205 | RET6 | M3 | 120MHz | No/No | 512K | 96K | AT32F403A | RGT7 | M4 | 240MHz | Yes/Yes | 1024K | 96/224K
20 | Sxx32F205 | RGT6 | M3 | 120MHz | No/No | 1024K | 128K | AT32F403A | RGT7 | M4 | 240MHz | Yes/Yes | 1024K | 96/224K
21 | Sxx32F205 | VCT6 | M3 | 120MHz | No/No | 256K | 64K | AT32F403A | VCT7 | M4 | 240MHz | Yes/Yes | 256K | 96/224K
22 | Sxx32F205 | VET6 | M3 | 120MHz | No/No | 512K | 96K | AT32F403A | VGT7 | M4 | 240MHz | Yes/Yes | 1024K | 96/224K
23 | Sxx32F205 | VGT6 | M3 | 120MHz | No/No | 1024K | 128K | AT32F403A | VGT7 | M4 | 240MHz | Yes/Yes | 1024K | 96/224K
24 | Sxx32F205 | ZCT6 | M3 | 120MHz | No/No | 256K | 64K | AT32F403 | ZGT6 | M4 | 200MHz | Yes/Yes | 1024K | 96/224K | 1.AT32F403不支持USB OTG 2.如果SRAM需求在32KB内,可采用AT32F415(内建USB OTG) 3.参考本页AT32F403说明(12th~14th列)
25 | Sxx32F205 | ZET6 | M3 | 120MHz | No/No | 512K | 96K | AT32F403 | ZGT6 | M4 | 200MHz | Yes/Yes | 1024K | 96/224K
26 | Sxx32F205 | ZGT6 | M3 | 120MHz | No/No | 1024K | 128K | AT32F403 | ZGT6 | M4 | 200MHz | Yes/Yes | 1024K | 96/224K
30 | Sxx32F302 | C8T6 | M4 | 72MHz | Yes/Yes | 64K | 16K | AT32F413 | C8T7 | M4 | 200MHz | Yes/Yes | 64K | 32k | 参考本页AT32F413说明(1rd~5th列)
31 | Sxx32F302 | CBT6 | M4 | 72MHz | Yes/Yes | 128K | 16K | AT32F413 | CBT7 | M4 | 200MHz | Yes/Yes | 128K | 16/32/64K
32 | Sxx32F302 | CCT6 | M4 | 72MHz | Yes/Yes | 256K | 40K | AT32F413 | CCT7 | M4 | 200MHz | Yes/Yes | 256K | 16/32/64K
33 | Sxx32F302 | RBT6 | M4 | 72MHz | Yes/Yes | 128K | 32K | AT32F413 | RBT7 | M4 | 200MHz | Yes/Yes | 128K | 16/32/64K
34 | Sxx32F302 | RCT6 | M4 | 72MHz | Yes/Yes | 256K | 40K | AT32F413 | RCT7 | M4 | 200MHz | Yes/Yes | 256K | 16/32/64K
35 | Sxx32F302 | RET6 | M4 | 72MHz | Yes/Yes | 512K | 64K | AT32F403A | RGT7 | M4 | 240MHz | Yes/Yes | 1024K | 96/224K | 参考本页AT32F403A说明 (6th~11th列)
36 | Sxx32F302 | VCT6 | M4 | 72MHz | Yes/Yes | 256K | 40K | AT32F403A | VCT7 | M4 | 240MHz | Yes/Yes | 256K | 96/224K
37 | Sxx32F302 | VET6 | M4 | 72MHz | Yes/Yes | 512K | 64K | AT32F403A | VGT7 | M4 | 240MHz | Yes/Yes | 1024K | 96/224K
38 | Sxx32F303 | C8T6 | M4 | 72MHz | Yes/Yes | 64K | 16K | AT32F413 | C8T7 | M4 | 200MHz | Yes/Yes | 64K | 32K | 参考本页AT32F413说明(1rd~5th列)
39 | Sxx32F303 | K8T6 | M4 | 72MHz | Yes/Yes | 64K | 16K | AT32F413 | KBU7 | M4 | 200MHz | Yes/Yes | 128K | 16/32/64K
40 | Sxx32F303 | CBT6 | M4 | 72MHz | Yes/Yes | 128K | 40K | AT32F413 | CBT7 | M4 | 200MHz | Yes/Yes | 128K | 16/32/64K
41 | Sxx32F303 | CCT6 | M4 | 72MHz | Yes/Yes | 256K | 48K | AT32F413 | CCT7 | M4 | 200MHz | Yes/Yes | 256K | 16/32/64K
42 | Sxx32F303 | RBT6 | M4 | 72MHz | Yes/Yes | 128K | 40K | AT32F413 | RBT7 | M4 | 200MHz | Yes/Yes | 128K | 16/32/64K
43 | Sxx32F303 | RCT6 | M4 | 72MHz | Yes/Yes | 256K | 48K | AT32F413 | RCT7 | M4 | 200MHz | Yes/Yes | 256K | 16/32/64K
44 | Sxx32F303 | RET6 | M4 | 72MHz | Yes/Yes | 512K | 80K | AT32F403A | RGT7 | M4 | 240MHz | Yes/Yes | 1024K | 96/224K | 参考本页AT32F403A说明 (6th~11th列)
45 | Sxx32F303 | VCT6 | M4 | 72MHz | Yes/Yes | 256K | 48K | AT32F403A | VCT7 | M4 | 240MHz | Yes/Yes | 256K | 96/224K
46 | Sxx32F303 | VET6 | M4 | 72MHz | Yes/Yes | 512K | 80K | AT32F403A | VGT7 | M4 | 240MHz | Yes/Yes | 1024K | 96/224K
47 | Sxx32F303 | ZET6 | M4 | 72MHz | Yes/Yes | 512K | 80K | AT32F403 | ZGT6 | M4 | 200MHz | Yes/Yes | 1024K | 96/224K | 参考本页AT32F403说明(12th~14th列)
48 | Sxx32F401 | CBU6 | M4 | 84MHz | Yes/Yes | 128K | 64K | AT32F413 | KBU7 | M4 | 200MHz | Yes/Yes | 128k | 16/32/64K | 参考本页AT32F413说明(1rd~5th列)
49 | Sxx32F401 | CCU6 | M4 | 84MHz | Yes/Yes | 256K | 64K | AT32F413 | CCU7 | M4 | 200MHz | Yes/Yes | 256K | 16/32/64K
50 | Sxx32F401 | RBT6 | M4 | 84MHz | Yes/Yes | 128k | 64K | AT32F413 | RBT7 | M4 | 200MHz | Yes/Yes | 128K | 16/32/64K
51 | Sxx32F401 | RCT6 | M4 | 84MHz | Yes/Yes | 256K | 64K | AT32F413 | RCT7 | M4 | 200MHz | Yes/Yes | 256K | 16/32/64K
52 | Sxx32F401 | VCT6 | M4 | 84MHz | Yes/Yes | 256K | 64K | AT32F403A | VCT7 | M4 | 240MHz | Yes/Yes | 256K | 96/224K | 参考本页AT32F403A说明 (6th~11th列)
53 | Sxx32F401 | RET6 | M4 | 84MHz | Yes/Yes | 512K | 96K | AT32F403A | RGT7 | M4 | 240MHz | Yes/Yes | 1024K | 96/224K
54 | Sxx32F401 | VET6 | M4 | 84MHz | Yes/Yes | 512K | 96K | AT32F403A | VGT7 | M4 | 240MHz | Yes/Yes | 1024K | 96/224K
55 | Sxx32F411 | CCU6 | M4 | 100MHz | Yes/Yes | 256K | 128K | AT32F403A | CCU7 | M4 | 240MHz | Yes/Yes | 256K | 96/224K | 参考本页AT32F403A说明 (6th~11th列)
56 | Sxx32F411 | CEU6 | M4 | 100MHz | Yes/Yes | 512K | 128K | AT32F403A | CGU7 | M4 | 240MHz | Yes/Yes | 1024K | 96/224K
57 | Sxx32F411 | RCT6 | M4 | 100MHz | Yes/Yes | 256K | 128K | AT32F403A | RCT7 | M4 | 240MHz | Yes/Yes | 256K | 96/224K
58 | Sxx32F411 | RET6 | M4 | 100MHz | Yes/Yes | 512K | 128K | AT32F403A | RGT7 | M4 | 240MHz | Yes/Yes | 1024K | 96/224K
59 | Sxx32F411 | VCT6 | M4 | 100MHz | Yes/Yes | 256K | 128K | AT32F403A | VCT7 | M4 | 240MHz | Yes/Yes | 256K | 96/224K
60 | Sxx32F411 | VET6 | M4 | 100MHz | Yes/Yes | 512K | 128K | AT32F403A | VGT7 | M4 | 240MHz | Yes/Yes | 1024K | 96/224K
61 | Sxx32F405 | RGT6 | M4 | 168MHz | Yes/Yes | 1024K | 192K | AT32F403A | RGT7 | M4 | 240MHz | Yes/Yes | 1024K | 96/224K | 1.AT32F403A 不支持USB OTG 2.如果SRAM需求在32KB内,可采用AT32F415(內建USB OTG) 3.参考本页AT32F403A说明(6th~11th列)
62 | Sxx32F405 | VGT6 | M4 | 168MHz | Yes/Yes | 1024K | 192K | AT32F403A | VGT7 | M4 | 240MHz | Yes/Yes | 1024K | 96/224K
63 | Sxx32F405 | ZGT6 | M4 | 168MHz | Yes/Yes | 1024K | 192K | AT32F403 | ZGT6 | M4 | 200MHz | Yes/Yes | 1024K | 96/224K | 1.AT32F403不支持USB OTG 2.如果SRAM需求在32KB内,可采用AT32F415(内建USB OTG) 3.参考本页AT32F403说明(12th~14th列)
64 | Sxx32F446 | RCT6 | M4 | 180MHz | Yes/Yes | 256K | 128K | AT32F403A | RCT7 | M4 | 240MHz | Yes/Yes | 256K | 96/224K | 参考本页AT32F403A说明 (6th~11th列)
65 | Sxx32F446 | RET6 | M4 | 180MHz | Yes/Yes | 512K | 128K | AT32F403A | RGT7 | M4 | 240MHz | Yes/Yes | 1024K | 96/224K
66 | Sxx32F446 | VCT6 | M4 | 180MHz | Yes/Yes | 256K | 128K | AT32F403A | VCT7 | M4 | 240MHz | Yes/Yes | 256K | 96/224K
67 | Sxx32F446 | VET6 | M4 | 180MHz | Yes/Yes | 512K | 128K | AT32F403A | VGT7 | M4 | 240MHz | Yes/Yes | 1024K | 96/224K
68 | Sxx32F446 | ZCT6 | M4 | 180MHz | Yes/Yes | 256K | 128K | AT32F403 | ZGT6 | M4 | 200MHz | Yes/Yes | 1024K | 96/224K | 参考本页AT32F403说明(12th~14th列)
69 | Sxx32F446 | ZET6 | M4 | 180MHz | Yes/Yes | 512K | 128K | AT32F403 | ZGT6 | M4 | 200MHz | Yes/Yes | 1024K | 96/224K
70 | Sxx32F072 | C8T6 | M0 | 48MHz | No/No | 64K | 16K | AT32F415 | C8T7 | M4 | 150MHz | Yes/No | 64K | 32K | 1.M4主频150MHz(带DSP),支持Flash 256/128/64KB, RAM 32KB选型 2.USB2.0 FS Host/Device, Device支持Crystal-less 3.高达1280 Byte USB RAM buffer,与Sxx32F105兼容 4.支持UART x 5,SPI/I2S x 2...etc 5.内建sLib功能:独有安全性&二次开发功能 6.18KB 系统储存器(ISP bootloader)可一次性设定扩展成客户代码区 7.所有封装, 包含QFN32 4x4mm都支持 USB OTG 8.支持宽工作温度范围(-40~105度)
71 | Sxx32F072 | C8U6 | M0 | 48MHz | No/No | 64K | 16K | AT32F415 | K8U7 | M4 | 150MHz | Yes/No | 64K | 32K
72 | Sxx32F072 | CBT6 | M0 | 48MHz | No/No | 128K | 16K | AT32F415 | CBT7 | M4 | 150MHz | Yes/No | 128K | 32K
73 | Sxx32F072 | CBU6 | M0 | 48MHz | No/No | 128K | 16K | AT32F415 | KBU7 | M4 | 150MHz | Yes/No | 128K | 32K
74 | Sxx32F072 | R8T6 | M0 | 48MHz | No/No | 64K | 16K | AT32F415 | R8T7 | M4 | 150MHz | Yes/No | 64K | 32K
75 | Sxx32F072 | RBT6 | M0 | 48MHz | No/No | 128K | 16K | AT32F415 | RBT7 | M4 | 150MHz | Yes/No | 128K | 32K
76 | Sxx32F107 | RBT6 | M3 | 72MHz | No/No | 128K | 64K | AT32F407 | RCT7 | M4 | 240MHz | Yes/Yes | 256K | 96/224K | 1.CPU高达240MHz 2.SRAM设定更为弹性96/224KB 3.支持SPI x 4,全双工I2S x 2, UART x 8, SDIO x 2 4.内建sLib功能:独有安全性&二次开发功能 5.支持宽工作温度范围(-40~105度)
77 | Sxx32F107 | RCT6 | M3 | 72MHz | No/No | 256K | 64K | AT32F407 | RCT7 | M4 | 240MHz | Yes/Yes | 256K | 96/224K
78 | Sxx32F107 | VBT6 | M3 | 72MHz | No/No | 128K | 64K | AT32F407 | VCT7 | M4 | 240MHz | Yes/Yes | 256K | 96/224K
79 | Sxx32F107 | VCT6 | M3 | 72MHz | No/No | 256K | 64K | AT32F407 | VCT7 | M4 | 240MHz | Yes/Yes | 256K | 96/224K
82 | Sxx32F030 | F4P6 | M0 | 48MHz | No/No | 16K | 4KB | AT32F421 | F4P7 | M4 | 120MHz | Yes/No | 16K | 8K | 1.M4主频120MHz(带DSP),支持Flash 64/32/16KB选型 2.SRAM相比同级距Flash选型更大,高达8/16KB 3.支持I2S x 2, COMP, ADC通道更多(高达15ch) 4.内建sLib功能:独有安全性&二次开发功能 5.4KB 系统储存器(ISP bootloader)可一次性设定扩展成客户代码区 6.支持宽工作温度范围(-40~105度)
83 | Sxx32F030 | K6T6 | M0 | 48MHz | No/No | 32K | 4KB | AT32F421 | K6T7 | M4 | 120MHz | Yes/No | 32K | 16K
84 | Sxx32F030 | C6T6 | M0 | 48MHz | No/No | 32K | 4KB | AT32F421 | C6T7 | M4 | 120MHz | Yes/No | 32K | 16K
85 | Sxx32F030 | C8T6 | M0 | 48MHz | No/No | 64K | 8KB | AT32F421 | C8T7 | M4 | 120MHz | Yes/No | 64K | 16K

## GX32 to AT32
Cross-references between AT32 MCU and Gx32
No. | Gx Series | Gx Part | Core | CPU | DSP/FPU | Flash | SRAM | AT32 Series | AT32 Part | Core | CPU | DSP/FPU | Flash | SRAM | AT32 Series 差异与特点说明
1 | Gx32F103 | C8T6 | M3 | 108MHz | No/No | 64K | 20K | AT32F413 | C8T7 | M4 | 200MHz | Yes/Yes | 64K | 32K | 1.兼容性高:与Gx32管脚兼容&软件高度兼容 2.M4主频200MHz(带FPU/DSP), RAM高达64KB 3.带双CAN Bus, 且USB/CAN可同时使用, UART x 5, 32-bit Timer... 4.USB2.0 FS Device 支持Crystal-less 5.内建sLib功能:独有安全性&二次开发功能 6.AT32F413比Gx32F103 48pin多IO x 2, 64pin多IO x 4 7.支持SPIM可外挂高速SPI NOR Flash 8.支持宽工作温度范围(-40~105度) 9.支持小尺寸封装:QFN48 6x6mm, QFN32 4x4mm.
2 | Gx32F103 | CBT6 | M3 | 108MHz | No/No | 128K | 20K | AT32F413 | CBT7 | M4 | 200MHz | Yes/Yes | 128K | 16/32/64K
3 | Gx32F103 | RBT6 | M3 | 108MHz | No/No | 128K | 20K | AT32F413 | RBT7 | M4 | 200MHz | Yes/Yes | 128K | 16/32/64K
4 | Gx32F103 | RCT6 | M3 | 108MHz | No/No | 256K | 48K | AT32F413 | RCT7 | M4 | 200MHz | Yes/Yes | 256K | 16/32/64K
5 | Gx32F103 | RCT6 | M3 | 108MHz | No/No | 256K | 48K | AT32F403A | RCT7 | M4 | 240MHz | Yes/Yes | 256K | 96/224K | 1.兼容性高:与Gx32F103管脚兼容&软件高度兼容 2.M4主频240MHz(带FPU/DSP), RAM高达224KB 3.AT32F403ARC/VC 可取代仅因为RAM不够而采用 Gx103RE/VE项目 4.外设丰富: I2C x 3, SDIO x 2, SPI/I2S(全双工) x 4, CAN x 2, UART x 8, 32-bit Timer, SPIM可外挂高速SPI NOR Flash 5.内建sLib功能:独有安全性&二次开发功能 6.高计算力,可一颗取代多颗 7.支持宽工作温度范围(-40~105度) 8.支持小尺寸封装: QFN48 6X6mm
6 | Gx32F103 | RET6 | M3 | 108MHz | No/No | 512K | 64K | AT32F403A | RGT7 | M4 | 240MHz | Yes/Yes | 1024K | 96/224K
7 | Gx32F103 | RGT6 | M3 | 108MHz | No/No | 1024K | 96K | AT32F403A | RGT7 | M4 | 240MHz | Yes/Yes | 1024K | 96/224K
8 | Gx32F103 | VCT6 | M3 | 108MHz | No/No | 256K | 48K | AT32F403A | VCT7 | M4 | 240MHz | Yes/Yes | 256K | 96/224K
9 | Gx32F103 | VET6 | M3 | 108MHz | No/No | 512K | 64K | AT32F403A | VGT7 | M4 | 240MHz | Yes/Yes | 1024K | 96/224K
10 | Gx32F103 | VGT6 | M3 | 108MHz | No/No | 1024K | 96K | AT32F403A | VGT7 | M4 | 240MHz | Yes/Yes | 1024K | 96/224K
11 | Gx32F103 | ZCT6 | M3 | 108MHz | No/No | 256K | 48K | AT32F403 | ZGT6 | M4 | 200MHz | Yes/Yes | 1024K | 96/224K | 1.兼容性高:与Gx32F103管脚兼容&软件高度兼容 2.M4主频200MHz(带FPU/DSP), RAM高达224KB 3.外设丰富: I2C x 3, SDIO x 2, SPl/I2S x 4, 32-bit Timer... 4.支持SPIM可外挂高速SPI NOR Flash 5.高计算力,可一颗取代多颗
12 | Gx32F103 | ZET6 | M3 | 108MHz | No/No | 512K | 64K | AT32F403 | ZGT6 | M4 | 200MHz | Yes/Yes | 1024K | 96/224K
13 | Gx32F103 | ZGT6 | M3 | 108MHz | No/No | 1024K | 96K | AT32F403 | ZGT6 | M4 | 200MHz | Yes/Yes | 1024K | 96/224K
14 | Gx32F105 | RBT6 | M3 | 108MHz | No/No | 128K | 64K | AT32F403A | RCT7 | M4 | 240MHz | Yes/Yes | 256K | 96/224K | 1.AT32F403A不支持USB OTG 2.如果SRAM需求在32KB内, 可采用AT32F415(內建USB OTG) 3.参考本页AT32F403A说明(5th~10th列)
15 | Gx32F105 | RCT6 | M3 | 108MHz | No/No | 256K | 96K | AT32F403A | RCT7 | M4 | 240MHz | Yes/Yes | 256K | 96/224K
16 | Gx32F105 | RET6 | M3 | 108MHz | No/No | 512K | 96K | AT32F403A | RGT7 | M4 | 240MHz | Yes/Yes | 1024K | 96/224K
17 | Gx32F105 | RGT6 | M3 | 108MHz | No/No | 1024K | 96K | AT32F403A | RGT7 | M4 | 240MHz | Yes/Yes | 1024K | 96/224K
18 | Gx32F105 | VCT6 | M3 | 108MHz | No/No | 256K | 96K | AT32F403A | VCT7 | M4 | 240MHz | Yes/Yes | 256K | 96/224K
19 | Gx32F105 | VET6 | M3 | 108MHz | No/No | 512K | 96K | AT32F403A | VGT7 | M4 | 240MHz | Yes/Yes | 1024K | 96/224K
20 | Gx32F105 | VGT6 | M3 | 108MHz | No/No | 1024K | 96K | AT32F403A | VGT7 | M4 | 240MHz | Yes/Yes | 1024K | 96/224K
21 | Gx32F105 | ZCT6 | M3 | 108MHz | No/No | 256K | 96K | AT32F403 | ZGT6 | M4 | 200MHz | Yes/Yes | 1024K | 96/224K | 1.AT32F403不支持USB OTG 2.如果SRAM需求在32KB内,可采用AT32F415(内建USB OTG) 3.参考本页AT32F403说明(11th~13th列)
22 | Gx32F105 | ZET6 | M3 | 108MHz | No/No | 512K | 96K | AT32F403 | ZGT6 | M4 | 200MHz | Yes/Yes | 1024K | 96/224K
23 | Gx32F105 | ZGT6 | M3 | 108MHz | No/No | 1024K | 96K | AT32F403 | ZGT6 | M4 | 200MHz | Yes/Yes | 1024K | 96/224K
24 | Gx32F107 | RBT6 | M3 | 108MHz | No/No | 128K | 96K | AT32F407 | RCT7 | M4 | 240MHz | Yes/Yes | 256K | 96/224K | 1.CPU高达240MHz 2.SRAM设定更大更弹性96/224KB 3.支持SPI x 4, 全双工I2S x 2, UART x 8, SDIO x 2 4.内建sLib功能:独有安全性&二次开发功能 5.支持宽工作温度范围(-40~105度)
25 | Gx32F107 | RCT6 | M3 | 108MHz | No/No | 256K | 96K | AT32F407 | RCT7 | M4 | 240MHz | Yes/Yes | 256K | 96/224K
26 | Gx32F107 | RET6 | M3 | 108MHz | No/No | 512K | 96K | AT32F407 | RGT7 | M4 | 240MHz | Yes/Yes | 1024K | 96/224K
27 | Gx32F107 | RGT6 | M3 | 108MHz | No/No | 1024K | 96K | AT32F407 | RGT7 | M4 | 240MHz | Yes/Yes | 1024K | 96/224K
28 | Gx32F107 | VCT6 | M3 | 108MHz | No/No | 256K | 96K | AT32F407 | VCT7 | M4 | 240MHz | Yes/Yes | 256K | 96/224K
29 | Gx32F107 | VET6 | M3 | 108MHz | No/No | 512K | 96K | AT32F407 | VGT7 | M4 | 240MHz | Yes/Yes | 1024K | 96/224K
30 | Gx32F107 | VGT6 | M3 | 108MHz | No/No | 1024K | 96K | AT32F407 | VGT7 | M4 | 240MHz | Yes/Yes | 1024K | 96/224K
31 | Gx32F205 | RCT6 | M3 | 120MHz | No/No | 256K | 128K | AT32F403A | RCT7 | M4 | 240MHz | Yes/Yes | 256K | 96/224K | 1.AT32F403A 不支持USB OTG 2.如果SRAM需求在32KB内, 可采用AT32F415(內建USB OTG) 3.参考本页AT32F403A说明(5th~10th列)
32 | Gx32F205 | RET6 | M3 | 120MHz | No/No | 512K | 128K | AT32F403A | RGT7 | M4 | 240MHz | Yes/Yes | 1024K | 96/224K
33 | Gx32F205 | RGT6 | M3 | 120MHz | No/No | 1024K | 256K | AT32F403A | RGT7 | M4 | 240MHz | Yes/Yes | 1024K | 96/224K
34 | Gx32F205 | VCT6 | M3 | 120MHz | No/No | 256K | 128K | AT32F403A | VCT7 | M4 | 240MHz | Yes/Yes | 256K | 96/224K
35 | Gx32F205 | VET6 | M3 | 120MHz | No/No | 512K | 128K | AT32F403A | VGT7 | M4 | 240MHz | Yes/Yes | 1024K | 96/224K
36 | Gx32F205 | VGT6 | M3 | 120MHz | No/No | 1024K | 256K | AT32F403A | VGT7 | M4 | 240MHz | Yes/Yes | 1024K | 96/224K
37 | Gx32F205 | ZCT6 | M3 | 120MHz | No/No | 256K | 128K | AT32F403 | ZGT6 | M4 | 200MHz | Yes/Yes | 1024K | 96/224K | 1.AT32F403不支持USB OTG 2.如果SRAM需求在32KB内,可采用AT32F415(內建USB OTG) 3.参考本页AT32F403说明(11th~13th栏)
38 | Gx32F205 | ZET6 | M3 | 120MHz | No/No | 512K | 128K | AT32F403 | ZGT6 | M4 | 200MHz | Yes/Yes | 1024K | 96/224K
39 | Gx32F205 | ZGT6 | M3 | 120MHz | No/No | 1024K | 256K | AT32F403 | ZGT6 | M4 | 200MHz | Yes/Yes | 1024K | 96/224K
46 | Gx32F303 | CCT6 | M4 | 120MHz | Yes/Yes | 256K | 48K | AT32F413 | CCT7 | M4 | 200MHz | Yes/Yes | 256K | 16/32/64K | 参考本页AT32F413说明(1th~4th栏)
47 | Gx32F303 | RCT6 | M4 | 120MHz | Yes/Yes | 256K | 48K | AT32F413 | RCT7 | M4 | 200MHz | Yes/Yes | 256K | 16/32/64K
48 | Gx32F303 | CGT6 | M4 | 120MHz | Yes/Yes | 1024K | 96K | AT32F403A | CGT7 | M4 | 240MHz | Yes/Yes | 1024K | 96/224K | 参考本页AT32F403A说明(5th~10th列)
49 | Gx32F303 | CET6 | M4 | 120MHz | Yes/Yes | 512K | 64K | AT32F403A | CGT7 | M4 | 240MHz | Yes/Yes | 1024K | 96/224K
50 | Gx32F303 | RET6 | M4 | 120MHz | Yes/Yes | 512K | 64K | AT32F403A | RGT7 | M4 | 240MHz | Yes/Yes | 1024K | 96/224K
51 | Gx32F303 | RGT6 | M4 | 120MHz | Yes/Yes | 1024K | 96K | AT32F403A | RGT7 | M4 | 240MHz | Yes/Yes | 1024K | 96/224K
52 | Gx32F303 | VCT6 | M4 | 120MHz | Yes/Yes | 256K | 48K | AT32F403A | VCT7 | M4 | 240MHz | Yes/Yes | 256K | 96/224K
53 | Gx32F303 | VET6 | M4 | 120MHz | Yes/Yes | 512K | 64K | AT32F403A | VGT7 | M4 | 240MHz | Yes/Yes | 1024K | 96/224K
54 | Gx32F303 | VGT6 | M4 | 120MHz | Yes/Yes | 1024K | 96K | AT32F403A | VGT7 | M4 | 240MHz | Yes/Yes | 1024K | 96/224K
55 | Gx32F303 | ZCT6 | M4 | 120MHz | Yes/Yes | 256K | 48K | AT32F403 | ZGT6 | M4 | 200MHz | Yes/Yes | 1024K | 96/224K | 参考本页AT32F403说明(11th~13th栏)
56 | Gx32F303 | ZET6 | M4 | 120MHz | Yes/Yes | 512K | 64K | AT32F403 | ZGT6 | M4 | 200MHz | Yes/Yes | 1024K | 96/224K
57 | Gx32F303 | ZGT6 | M4 | 120MHz | Yes/Yes | 1024K | 96K | AT32F403 | ZGT6 | M4 | 200MHz | Yes/Yes | 1024K | 96/224K
58 | Gx32F405 | RET6 | M4 | 168MHz | Yes/Yes | 512K | 192K | AT32F403A | RGT7 | M4 | 240MHz | Yes/Yes | 1024K | 96/224K | 1.AT32F403A 不支持USB OTG 2.如果SRAM需求在32KB内, 可采用AT32F415(內建USB OTG) 3.参考本页AT32F403A说明(5th~10th列)
59 | Gx32F405 | RGT6 | M4 | 168MHz | Yes/Yes | 1024K | 192K | AT32F403A | RGT7 | M4 | 240MHz | Yes/Yes | 1024K | 96/224K
60 | Gx32F405 | VGT6 | M4 | 168MHz | Yes/Yes | 1024K | 192K | AT32F403A | VGT7 | M4 | 240MHz | Yes/Yes | 1024K | 96/224K
61 | Gx32F405 | ZGT6 | M4 | 168MHz | Yes/Yes | 1024K | 192K | AT32F403 | ZGT6 | M4 | 200MHz | Yes/Yes | 1024K | 96/224K | 1.AT32F403不支持USB OTG 2.如果SRAM需求在32KB内,可采用AT32F415(內建USB OTG) 3.参考本页AT32F403说明(11th~13th列)
66 | Gx32F350 | K8U6 | M4 | 108MHz | Yes/No | 64K | 8K | AT32F415 | K8U7 | M4 | 150MHz | Yes/No | 64K | 32K | 1. M4主频150MHz(带DSP), 支持Flash 256/128/64KB, RAM 32KB选型 2.USB2.0 FS Host/Device, Device支持Crystal-less 3.高达1280 Byte USB RAM buffer 4.支持UART x 5, CAN x 1, SDIO x 1, SPI/I2S x 2...etc 5.内建sLib功能:独有安全性&二次开发功能 6.18KB 系统储存器(ISP bootloader)可一次性设置扩展成客户代码区 7.所有封装,包含 QFN32 4x4mm, 支持 USB OTG 8.支持宽工作温度范围(-40~105度)
67 | Gx32F350 | C8T6 | M4 | 108MHz | Yes/No | 64K | 8K | AT32F415 | C8T7 | M4 | 150MHz | Yes/No | 64K | 32K
68 | Gx32F350 | R8T6 | M4 | 108MHz | Yes/No | 64K | 16K | AT32F415 | R8T7 | M4 | 150MHz | Yes/No | 64K | 32K
69 | Gx32F350 | CBT6 | M4 | 108MHz | Yes/No | 128K | 16K | AT32F415 | CBT7 | M4 | 150MHz | Yes/No | 128K | 32K
70 | Gx32F350 | RBT6 | M4 | 108MHz | Yes/No | 128K | 16K | AT32F415 | RBT7 | M4 | 150MHz | Yes/No | 128K | 32K
71 | Gx32F150 | K8U6 | M3 | 72MHz | No/No | 64K | 8K | AT32F415 | K8U7 | M4 | 150MHz | Yes/No | 64K | 32K | 参考本页AT32F415说明(66th~70th栏)
72 | Gx32F150 | C8T6 | M3 | 72MHz | No/No | 64K | 8K | AT32F415 | C8T7 | M4 | 150MHz | Yes/No | 64K | 32K
73 | Gx32F150 | R8T6 | M3 | 72MHz | No/No | 64K | 8K | AT32F415 | R8T7 | M4 | 150MHz | Yes/No | 64K | 32K
74 | Gx32E230 | F4P6 | M23 | 48MHz | No/No | 16K | 4K | AT32F421 | F4P7 | M4 | 120MHz | Yes/No | 16K | 8KB | 1.M4主颗120MHz(带DSP),支持Flash 64/32/16KB选型 2.SRAM相比同级距Flash选型更大, 高达16/32KB 3.支持12S x 2, ADC通道更多(高达15ch) 4.内建sLib功能:独有安全性&二次开发功能 5.4KB 系统储存器(ISP bootloader)可一次性设定扩展成客户代码区 6.支持宽工作温度范围(-40~105度)
75 | Gx32E230 | F6P6 | M23 | 48MHz | No/No | 32K | 6K | AT32F421 | F6P7 | M4 | 120MHz | Yes/No | 32K | 16KB
76 | Gx32E230 | F8P6 | M23 | 48MHz | No/No | 64K | 8K | AT32F421 | F8P7 | M4 | 120MHz | Yes/No | 64K | 16KB
77 | Gx32E230 | G4U6 | M23 | 48MHz | No/No | 16K | 4K | AT32F421 | G4U7 | M4 | 120MHz | Yes/No | 16K | 8KB
78 | Gx32E230 | G6U6 | M23 | 48MHz | No/No | 32K | 6K | AT32F421 | G6U7 | M4 | 120MHz | Yes/No | 32K | 16KB
79 | Gx32E230 | G8U6 | M23 | 48MHz | No/No | 64K | 8K | AT32F421 | G8U7 | M4 | 120MHz | Yes/No | 64K | 16KB
80 | Gx32E230 | K4U6 | M23 | 48MHz | No/No | 16K | 4K | AT32F421 | K4U7 | M4 | 120MHz | Yes/No | 16K | 8KB
81 | Gx32E230 | K6U6 | M23 | 48MHz | No/No | 32K | 6K | AT32F421 | K6U7 | M4 | 120MHz | Yes/No | 32K | 16KB
82 | Gx32E230 | K8U6 | M23 | 48MHz | No/No | 64K | 8K | AT32F421 | K8U7 | M4 | 120MHz | Yes/No | 64K | 16KB
83 | Gx32E230 | K4T6 | M23 | 48MHz | No/No | 16K | 4K | AT32F421 | K4T7 | M4 | 120MHz | Yes/No | 16K | 8KB
84 | Gx32E230 | K6T6 | M23 | 48MHz | No/No | 32K | 6K | AT32F421 | K6T7 | M4 | 120MHz | Yes/No | 32K | 16KB
85 | Gx32E230 | K8T6 | M23 | 48MHz | No/No | 64K | 8K | AT32F421 | K8T7 | M4 | 120MHz | Yes/No | 64K | 16KB
86 | Gx32E230 | C4T6 | M23 | 48MHz | No/No | 16K | 4K | AT32F421 | C4T7 | M4 | 120MHz | Yes/No | 16K | 8KB
87 | Gx32E230 | C6T6 | M23 | 48MHz | No/No | 32K | 6K | AT32F421 | C6T7 | M4 | 120MHz | Yes/No | 32K | 16KB
88 | Gx32E230 | C8T6 | M23 | 48MHz | No/No | 64K | 8K | AT32F421 | C8T7 | M4 | 120MHz | Yes/No | 64K | 16KB
89 | Gx32F130 | F4P6 | M3 | 48MHz | No/No | 16K | 4K | AT32F421 | F4P7 | M4 | 120MHz | Yes/No | 16K | 8KB | 1.M4主频120MHz(带DSP),支持Flash 64/32/16KB选型 2.SRAM相比同级距Flash选型更大, 高达8/16KB 3.支持I2S x 2, ADC通道更多(高达15ch) 4.内建sLib功能:独有安全性&二次开发功能 5.4KB 系统储存器(ISP bootloader)可一次性设定扩展成客户代码区 6.支持宽工作温度范围(-40~105度)
90 | Gx32F130 | G4U6 | M3 | 48MHz | No/No | 16K | 4K | AT32F421 | G4U7 | M4 | 120MHz | Yes/No | 16K | 8KB
91 | Gx32F130 | G6U6 | M3 | 48MHz | No/No | 32K | 4K | AT32F421 | G6U7 | M4 | 120MHz | Yes/No | 32K | 16KB
92 | Gx32F130 | G8U6 | M3 | 48MHz | No/No | 64K | 8K | AT32F421 | G8U7 | M4 | 120MHz | Yes/No | 64K | 16KB
93 | Gx32F130 | C4T6 | M3 | 48MHz | No/No | 16K | 4K | AT32F421 | C4T7 | M4 | 120MHz | Yes/No | 16K | 8KB
94 | Gx32F130 | C6T6 | M3 | 48MHz | No/No | 32K | 4K | AT32F421 | C6T7 | M4 | 120MHz | Yes/No | 32K | 16KB
95 | Gx32F130 | C8T6 | M3 | 48MHz | No/No | 64K | 8K | AT32F421 | C8T7 | M4 | 120MHz | Yes/No | 64K | 16KB
96 | Gx32F330 | F4P6 | M4 | 84MHz | Yes/No | 16K | 4K | AT32F421 | F4P7 | M4 | 120MHz | Yes/No | 16K | 8KB | 1.M4主频120MHz(带DSP),支持Flash 64/32/16KB选型 2.SRAM相比同级距Flash选型更大, 高达8/16KB 3.支持I2S x 2, ADC通道更多(高达15ch) 4.内建sLib功能:独有安全性&二次开发功能 5.4KB 系统储存器(ISP bootloader)可一次性设定扩展成客户代码区 6.支持宽工作溫度范围(-40~105度)
97 | Gx32F330 | F6P6 | M4 | 84MHz | Yes/No | 32K | 4K | AT32F421 | F6P7 | M4 | 120MHz | Yes/No | 32K | 16KB
98 | Gx32F330 | F8P6 | M4 | 84MHz | Yes/No | 64K | 8K | AT32F421 | F8P7 | M4 | 120MHz | Yes/No | 64K | 16KB
99 | Gx32F330 | G4U6 | M4 | 84MHz | Yes/No | 16K | 4K | AT32F421 | G4U7 | M4 | 120MHz | Yes/No | 16K | 8KB
100 | Gx32F330 | G6U6 | M4 | 84MHz | Yes/No | 32K | 4K | AT32F421 | G6U7 | M4 | 120MHz | Yes/No | 32K | 16KB
101 | Gx32F330 | G8U6 | M4 | 84MHz | Yes/No | 64K | 8K | AT32F421 | G8U7 | M4 | 120MHz | Yes/No | 64K | 16KB
102 | Gx32F330 | K4U6 | M4 | 84MHz | Yes/No | 16K | 4K | AT32F421 | K4U7 | M4 | 120MHz | Yes/No | 16K | 8KB
103 | Gx32F330 | K6U6 | M4 | 84MHz | Yes/No | 32K | 4K | AT32F421 | K6U7 | M4 | 120MHz | Yes/No | 32K | 16KB
104 | Gx32F330 | K8U6 | M4 | 84MHz | Yes/No | 64K | 8K | AT32F421 | K8U7 | M4 | 120MHz | Yes/No | 64K | 16KB
105 | Gx32F330 | C4T6 | M4 | 84MHz | Yes/No | 16K | 4K | AT32F421 | C4T7 | M4 | 120MHz | Yes/No | 16K | 8KB
106 | Gx32F330 | C6T6 | M4 | 84MHz | Yes/No | 32K | 4K | AT32F421 | C6T7 | M4 | 120MHz | Yes/No | 32K | 16KB
107 | Gx32F330 | C8T6 | M4 | 84MHz | Yes/No | 64K | 8K | AT32F421 | C8T7 | M4 | 120MHz | Yes/No | 64K | 16KB
www.arterytek.com